## Лист1
X1
Контакт | Номер провода | Примечание
1 | -
2 | -
3 | -
4 | -
5 | -
6 | 201 | лист 3 Выдача напряжения на станок +24В
7 | -
8 | 288 | лист 9 Аварийное ограничение перемещений ±X
9 | 291 | лист 9 Аварийное ограничение перемещений ±Z
10 | 292 | лист 9 Аварийное ограничение перемещений ±Z
11 | -
12 | 301 | лист 3 Выдача напряжения на станок +24В
13 | 305 | лист 16 Контроль посадки
14 | 307 | лист 16 Контроль позиции
15 | 311 | лист 16 Контроль позиции
16 | 313 | лист 16 Контроль позиции
17 | 314 | лист 16 Контроль позиции
18 | 315 | лист 16 Контроль позиции
19 | 391 | лист 24 Прерывание подачи
20 | -
21 | 409 | лист 24 Прерывание подачи
22 | 382 | лист 24 Огран. +Х
23 | 383 | лист 24 Огран. -Х
24 | 384 | лист 24 Огран. +Z
25 | 385 | лист 24 Огран. -Z
26 | 386 | лист 24 0X
27 | 387 | лист 24 0Z
28 | 395 | лист 24 Прерывание подачи
X2
Контакт | Номер провода | Примечание
1 | 600 | лист 12 Подключение счетчика моточасов
2 | 601 | лист 12 Подключение счетчика моточасов
3 | 53 | лист 14 Пневмопатрон
4 | 60 | Лист 15 Поворот резцедержки
5 | 27 | -
6 | 38 | лист 11 Включение дозаторной смазки
7 | 63 | Лист 15 Поворот резцедержки
8 | 65 | лист 15 Реверс резцедержки
9 | 70 | лист 16 Контроль времени цикла смены позиции резцедержки
10 | 71 | лист 15 Время замедления при реверсе
11 | 81 | лист 18 Управление поджимом пиноли
12 | 82 | лист 18 Управление поджимом пиноли
13 | 84 | лист 18 Подвод пиноли
14 | -
15 | -
16 | -
17 | 128 | лист 20 Блокировка выключения цикла выбора
18 | -
19 | -
20 | -
21 | 284 | лист 9 Аварийное ограничение перемещений Готовность ЧПУ
22 | 285 | лист 9 Контроль поджима пиноли
23 | -
24 | -
25 | 200 | лист 3 -24В
26 | 201 | лист 3 Выдача напряжения на станок +24В
27 | -
28 | 332 | лист 19 Управление выбором диапазонов шпинделя
29 | -
30 | 404 | лист 25 Контроль отвода поддержки ходового винта координаты Z
31 | 405 | лист 25 Контроль отвода поддержки ходового винта координаты Z
32 | -
X3
Контакт | Номер провода | Примечание
1 | -
2 | -
3 | -
4 | -
5 | 215 | лист 4 Включение привода
6 | 216 | лист 4 Включение привода
7 | -
8 | 201 | лист 3 Выдача напряжения на станок +24В
9 | -
10 | 214 | лист 4 Ползучая скорость
11 | 217 | лист 4 Управление Uзад
12 | 218 | лист 4 Управление Uзад
13 | -
14 | 224 | лист 4 Контроль заданной скорости
15 | 225 | лист 4 Готовность привода
16 | -
17 | 243 | лист 6 Управление тормозом п. п. координаты Х
18 | 244 | лист 6 Управление тормозом п. п. координаты Х
19 | 248 | лист 6 Готовность привода п. п. координаты Х
20 | -
21 | 251 | лист 6 Разрешение работы п. п. координаты Х
22 | 252 | лист 6 Разрешение работы п. п. координаты Х
23 | 263 | лист 7 Управление тормозом п.п. координаты Z
24 | 264 | лист 7 Управление тормозом п.п. координаты Z
25 | -
26 | 266 | лист 7 Тепловая защита приводов подач
27 | 267 | лист 7 Разрешение работы п.п. координаты Z
28 | 268 | лист 7 Разрешение работы п.п. координаты Z
29 | -
30 | 301 | лист 3 Выдача напряжения на станок +24В
31 | -
32 | -
X4
Контакт | Номер провода | Примечание
1 | -
2 | -
3 | -
4 | 1 | лист 3 Выдача напряжения на станок +24В
5 | -
6 | -
7 | -
8 | 42 | лист 11 Включение дозаторной смазки
9 | 49 | лист 12 Включение охлаждения
10 | 50 | лист 13 Включение охлаждения борштанги
11 | -
12 | -
13 | 89 | лист 18 Подвод пиноли
14 | 92 | лист 20 Включение диапазонов
15 | 96 | лист 20 Включение диапазонов
16 | 99 | лист 20 Включение диапазонов
17 | -
18 | 221 | лист 5 Вых. ЦАП (Управляющее напряжение)
19 | 222 | лист 5 Общ. (Управляющее напряжение)
20 | -
21 | 200 | лист 3 -24В
22 | -
23 | -
24 | 298 | лист 16 Включение цикла смены инструмента
25 | -
26 | 301 | лист 3 Выдача напряжения на станок +24В
27 | -
28 | -
29 | -
30 | -
31 | -
32 | -
X5
Контакт | Номер провода | Примечание
1 | -
2 | -
3 | 45 | лист 12 Включение охлаждения
4 | 48 | лист 13 Включение охлаждения борштанги
5 | -
6 | -
7 | -
8 | 286 | лист 9 Готовность станка
9 | 200 | лист 3 -24В
10 | -
11 | 271 | лист 8 Контроль тепловой защиты
12 | 272 | лист 8 Готовность главного привода
13 | 273 | лист 8 Готовность приводов подач X,Z
14 | -
15 | 392 | лист 17 Пиноль задней бабки
16 | 390 | лист 17 Пиноль задней бабки
17 | 287 | лист 9 Контроль аварийного ограничения перемещений
18 | 296 | лист 10 Контроль смазки
19 | 303 | лист 16 Контроль посадки
20 | 381 | лист 24 Готовность станка
21 | 337 | лист 21 Сигнализация диапазона
22 | 338 | лист 21 Сигнализация диапазона
23 | 341 | лист 21 Сигнализация диапазона
24 | -
25 | 391 | лист 24 Прерывание подачи
26 | -
27 | 38_ | ?
28 | 403 | лист 24 Блок набора ПО
X6
Контакт | Номер провода | Примечание
1 | -
2 | -
3 | -
4 | -
5 | -
6 | -
7 | -
8 | -
9 | -
10 | 201 | лист 3 Выдача напряжения на станок +24В
11 | 89 | лист 18 Подвод пиноли
12 | 285 | лист 9 Контроль поджима пиноли
13 | 294 | лист 10 Контроль смазки
14 | 297 | лист 11 Контроль уровня дозаторной смазки
15 | -
16 | 301 | лист 3 Выдача напряжения на станок +24В
17 | 316 | лист 18 контроль давления прижима
18 | -
19 | 343 | лист 21 Контроль выбора диапазонов
20 | 344 | лист 21 Контроль выбора диапазонов
21 | 345 | лист 21 Контроль выбора диапазонов
22 | -
23 | -
24 | -
25 | -
26 | -
27 | -
28 | -
29 | -
30 | -
31 | -
32 | -
X7
Контакт | Номер провода | Примечание
1 | -
2 | -
3 | -
4 | -
5 | -
6 | -
7 | -
8 | -
9 | 200 | лист 3 -24В
10 | -
11 | 201 | лист 3 Выдача напряжения на станок +24В
12 | -
13 | -
14 | -
15 | -
16 | -
17 | 362 | лист 22 Вых. 1*20
18 | 363 | лист 22 Вых. 1*21
19 | 364 | лист 22 Вых. 1*22
20 | 365 | лист 22 Вых. 1*23
21 | 366 | лист 22 Вых. 10*22
22 | 367 | лист 22 Смена М
23 | -
24 | -
25 | 371 | лист 22 Смена Т
26 | 372 | лист 23 Автомат режим
27 | 373 | лист 23 Ручной режим
28 | 374 | лист 23 Импульсная смазка
29 | 375 | лист 23 Считывание
30 | 376 | лист 23 Готовность УЧПУ
31 | -
32 | -
X8
Контакт | Номер провода | Примечание
1 | -
2 | -
3 | -
4 | -
5 | -
6 | -
7 | -
8 | -
9 | -
10 | -
11 | -
12 | -
13 | -
14 | -
15 | -
16 | -
17 | 381 | лист 24 Готовность станка
18 | 382 | лист 24 Огран. +Х
19 | 383 | лист 24 Огран. -Х
20 | 384 | лист 24 Огран. +Z
21 | 385 | лист 24 Огран. -Z
22 | 386 | лист 24 0X
23 | 387 | лист 24 0Z
24 | 388 | лист 24 Прерывание подачи
25 | -
26 | 409 | лист 24 Прерывание подачи
27 | 283 | лист 24 Готовность станка
28 | 393 | лист 24 Разрешение ввода кадра
29 | -
30 | 403 | лист 24 Блок набора ПО
31 | -
32 | -

## Лист2
ВХОДА |  |  |  |  | ВЫХОДА
XS1 |  |  |  |  | XS6
Контакт | Номер провода | Примечание |  |  | Контакт | Номер провода | Примечание
1 | 343 | (X6-19) | белый | PE7 | 1 | KA47 | белый
2 | 344 | (X6-20) | оранжевый | PE6 | 2 | KA100 | оранжевый
3 | 345 | (X6-21) | чёрный | PE5 | 3 | KA30 | чёрный
4 |  |  | коричневый | PE4 | 4 | KA45 | коричневый
5 | 376 | лист 23 Готовность УЧПУ (X7-30) KA34 | зелёный | PE3 | 5 | KA46 | зелёный
6 | 375 | лист 23 Считывание (X7-29) KA33 | фиолетовый | PE2 | 6 | KA107 | фиолетовый
7 | 374 | лист 23 Импульсная смазка (X7-28) KA32 | жёлтый | PF0 | 7 | KA34 | жёлтый
8 | 373 | лист 23 Ручной режим (X7-27) KA31 | серый | PF1 | 8 |  | серый
9 | 200 | (-24В) (X7-9) | синий |  | 9 | -24В | синий
10 |  |  |  |  | 10 | -24В
11 |  |  |  |  | 11 | -24В
12 |  |  |  |  | 12 | -24В
13 |  |  |  |  | 13 | -24В
14 |  |  |  |  | 14 | -24В
15 | 201 | (+24В) (X7-11) | красный |  | 15 | -24В
XS2 |  |  |  |  | XS7
Контакт | Номер провода | Примечание |  | 307 - (+24В) | Контакт | Номер провода | Примечание
1 | 288 | лист 9 Аварийное ограничение перемещений ±X (X1-8) KA6 | белый | PF2 | 1 | KA32 | белый
2 | 292 | лист 9 Аварийное ограничение перемещений ±Z (X1-10) KA7 | оранжевый | PF3 | 2 | KA12 | оранжевый
3 | 305 | лист 16 Контроль посадки (X1-13) KA11 | чёрный | PF4 | 3 | KA10 | чёрный
4 | 311 | лист 16 Контроль позиции (X1-15) | коричневый | PF5 | 4 | KA13 | коричневый
5 | 313 | лист 16 Контроль позиции (X1-16) | зелёный | PF6 | 5 | KA103 | зелёный
6 | 314 | лист 16 Контроль позиции (X1-17) | фиолетовый | PF7 | 6 | KA104 | фиолетовый
7 | 315 | лист 16 Контроль позиции (X1-18) | жёлтый | PA0 | 7 | KA105 | жёлтый
8 |  |  |  | PA1 | 8 |  | серый
9 | 200 | -24В | синий |  | 9 | -24В | синий
10 | 200 | -24В |  |  | 10 | -24В
11 | 200 | -24В |  |  | 11 | -24В
12 |  |  |  |  | 12 | -24В
13 |  |  |  |  | 13 | -24В
14 |  |  |  |  | 14 | -24В
15 |  | (X1-6) | красный |  | 15 | -24В
XS3 |  |  |  |  | XS8
Контакт | Номер провода | Примечание |  |  | Контакт | Номер провода | Примечание
1 | 284 | лист 9 Аварийное ограничение перемещений Готовность ЧПУ (X2-21) | белый | PA2 | 1 |  | белый
2 |  |  | оранжевый | PA3 | 2 |  | оранжевый
3 | 225 | лист 4 Готовность привода (X3-15) KA3 | чёрный | PA4 | 3 |  | чёрный
4 | 248 | лист 6 Готовность привода п. п. координаты Х (X3-19) KA4 | коричневый | PA5 | 4 |  | коричневый
5 | 224 | лист 4 Контроль заданной скорости (X3-14) KA1 | зелёный | PA6 | 5 |  | зелёный
6 | 266 | лист 7 Тепловая защита приводов подач (X3-26) KA2 | фиолетовый | PA7 | 6 |  | фиолетовый
7 | 298 | лист 16 Включение цикла смены инструмента(X4-24) | жёлтый | PC7 | 7 |  | жёлтый
8 | 405 | лист 25 Контроль отвода поддержки ходового винта координаты Z (X2-31) | серый | PC6 | 8 |  | серый
9 | 200 | -24В | синий |  | 9 | -24В | синий
10 | 200 | -24В |  |  | 10 | -24В
11 | 200 | -24В |  |  | 11 | -24В
12 |  |  |  |  | 12 | -24В
13 |  |  |  |  | 13 | -24В
14 |  |  |  |  | 14 | -24В
15 |  |  | красный |  | 15 | -24В
XS4 |  |  |  |  | XS9
Контакт | Номер провода | Примечание |  |  | Контакт | Номер провода | Примечание
1 | 392 | лист 17 Пиноль задней бабки (X5-15) |  | PC5 | 1 |  | белый
2 | 294 | KA8 |  | PC4 | 2 |  | оранжевый
3 | 297 | лист 11 Контроль уровня дозаторной смазки (X6-14) KA9 |  | PC3 | 3 |  | чёрный
4 | 316 | лист 18 контроль давления прижима (X6-17) KA13 |  | PC2 | 4 |  | коричневый
5 |  |  |  | PC1 | 5 |  | зелёный
6 |  |  |  | PC0 | 6 |  | фиолетовый
7 |  |  |  | PG1 | 7 |  | жёлтый
8 |  |  |  | PG0 | 8 |  | серый
9 | 200 | -24В |  |  | 9 | -24В | синий
10 | 200 | -24В |  |  | 10 | -24В
11 | 200 | -24В |  |  | 11 | -24В
12 |  |  |  |  | 12 | -24В
13 |  |  |  |  | 13 | -24В
14 |  |  |  |  | 14 | -24В
15 |  |  |  |  | 15 | -24В
XS5
Контакт | Номер провода | Примечание
1 | 372 | лист 23 Автомат режим (X7-26) KA30 | белый | PD7
2 | 371 | лист 22 Смена Т (X7-25) KA29 | оранжевый | PD6
3 | 367 | лист 22 Смена М (X7-22) KA27 | чёрный | PD5
4 | 366 | лист 22 Вых. 10*22 (X7-21) KA26 | коричневый | PD4
5 | 365 | лист 22 Вых. 1*23 (X7-20) KA25 | зелёный | PD3
6 | 364 | лист 22 Вых. 1*22 (X7-19) KA24 | фиолетовый | PD2
7 | 363 | лист 22 Вых. 1*21 (X7-18) KA23 | жёлтый | PD1
8 | 362 | лист 22 Вых. 1*20 (X7-17) KA22 | серый | PD0
9 | 200 | (-24В) (X7-9) | синий
10
11
12
13
14
15 | 201 | (+24В) (X7-11) | красный